## Insp. pre vehículo
Versión: 4 Fecha: 22/09/2026
INSPECCIÓN PRE - OPERACIONAL VEHICULO
MARCA: | {{marca}}
PLACA: | {{placa}}
MODELO: | {{modelo}}
FECHA: | {{fecha}}
I. CONDUCTOR ASIGNADO
NOMBRE COMPLETO: | {{nombre_conductor}}
DOCUMENTO DE IDENTIDAD | {{cedula_conductor}}
II. VERIFICACIÓN DE VENCIMIENTO DE DOCUMENTOS Y ELEMENTOS
TARJETA DE PROPIEDAD: | {{venc_tarjeta_propiedad}}
SEGURO OBLIHATORIO (SOAT): | {{venc_soat}}
REVISIÓN TECNOMECÁNICA Y CERTIFICACIÓN DE GASES: | {{venc_tecnomecanica}}
LICENCIA DE CONDUCCIÓN DEL CONDUCTOR: | {{venc_licencia}}
MANEJO DEFENSIVO: | {{venc_manejo_defensivo}}
REVISADO POR CONTRATANTE: |  | SI ({{contratante_si}}) | NO({{contratante_no}}) | N/A({{contratante_na}})
BOTIQUÍN: | {{venc_botiquin}}
EXTINTOR: | {{venc_extintor}}
BATERÍA GARANTÍA: | {{venc_bateria}}
KILOMETRAJE: | {{kilometraje}}
III. VERIFICACIÓN DE ELEMENTOS
| MARQUE CON UNA "X" BUENO (B), MALO (M) O NO APLICA (N.A.) | B | M | N/A
1. REVISIÓN DEL MOTOR
1.1 | NIVEL Y ESTADO DEL ACEITE DEL MOTOR | {{1.1_si}} | {{1.1_no}} | {{1.1_na}}
1.2 | NIVEL Y ESTADO DEL LÍQUIDO REFRIGERANTE | {{1.2_si}} | {{1.2_no}} | {{1.2_na}}
1.3 | NIVEL DEL LÍQUIDO DE FRENOS (solo para sistema de frenos hidráulico) | {{1.3_si}} | {{1.3_no}} | {{1.3_na}}
1.4 | NIVEL Y ESTADO DEL ACEITE HIDRÁULICO DE LA DIRECCIÓN | {{1.4_si}} | {{1.4_no}} | {{1.4_na}}
1.5 | NIVEL DEL LÍQUIDO LAVAVIDRIOS | {{1.5_si}} | {{1.5_no}} | {{1.5_na}}
1.6 | SE EVIDENCIAN FUGAS EN EL MOTOR | {{1.6_si}} | {{1.6_no}} | {{1.6_na}}
2. REVISIÓN DEL INTERIOR
2.1 | NIVEL DEL COMBUSTIBLE | {{2.1_si}} | {{2.1_no}} | {{2.1_na}}
2.2 | TEMPERATURA | {{2.2_si}} | {{2.2_no}} | {{2.2_na}}
2.3 | FUNCIONAMIENTO ACELERADOR, FRENO Y EMBRAGUE | {{2.3_si}} | {{2.3_no}} | {{2.3_na}}
2.4 | ESTADO DEL SISTEMA DE DIRECCIÓN | {{2.4_si}} | {{2.4_no}} | {{2.4_na}}
2.5 | CONTROL DE CAMBIOS | {{2.5_si}} | {{2.5_no}} | {{2.5_na}}
2.6 | LIMPIAPARABRISAS | {{2.6_si}} | {{2.6_no}} | {{2.6_na}}
2.7 | MANDOS E INTERRUPTORES | {{2.7_si}} | {{2.7_no}} | {{2.7_na}}
2.8 | ESTADO DE PITO Y CORNETA | {{2.8_si}} | {{2.8_no}} | {{2.8_na}}
3. REVISION DEL EXTERIOR
3.1 | ESTADO DE LAS LUCES DELANTERAS | {{3.1_si}} | {{3.1_no}} | {{3.1_na}}
3.2 | LUCES DIRECCIONALES | {{3.2_si}} | {{3.2_no}} | {{3.2_na}}
3.3 | LUCES LATERALES | {{3.3_si}} | {{3.3_no}} | {{3.3_na}}
3.4 | LUCES TRASERAS | {{3.4_si}} | {{3.4_no}} | {{3.4_na}}
3.5 | LUCES DE ESTACIONAMIENTO O EMERGENCIA | {{3.5_si}} | {{3.5_no}} | {{3.5_na}}
3.6 | LUZ DE REVERSO | {{3.6_si}} | {{3.6_no}} | {{3.6_na}}
3.7 | ESTADO Y PRESIÓN DE LAS LLANTAS | {{3.7_si}} | {{3.7_no}} | {{3.7_na}}
3.8 | LLANTA DE REPUESTO | {{3.8_si}} | {{3.8_no}} | {{3.8_na}}
3.9 | LICUADORA | {{3.9_si}} | {{3.9_no}} | {{3.9_na}}
4. REVISION DE MECANISMOS Y ACCESORIOS
4.1 | SILLA DEL CONDUCTOR | {{4.1_si}} | {{4.1_no}} | {{4.1_na}}
4.2 | CINTURONES DE SEGURIDAD | {{4.2_si}} | {{4.2_no}} | {{4.2_na}}
4.3 | SILLAS DE LOS PASAJEROS | {{4.3_si}} | {{4.3_no}} | {{4.3_na}}
5. EQUIPO DE CARRETERA
5.1 | 1 GATO CON CAPACIDAD PARA ELEVAR EL VEHÍCULO | {{5.1_si}} | {{5.1_no}} | {{5.1_na}}
5.2 | 1 CHALECO REFLECTIVO | {{5.2_si}} | {{5.2_no}} | {{5.2_na}}
5.3 | 2 TACOS PARA BLOQUEAR EL VEHÍCULO | {{5.3_si}} | {{5.3_no}} | {{5.3_na}}
5.4 | 2 SEÑALES DE CARRETERA TRIANGULARES | {{5.4_si}} | {{5.4_no}} | {{5.4_na}}
5.5 | 1 PAR DE GUANTES DE TRABAJO EN LONA | {{5.5_si}} | {{5.5_no}} | {{5.5_na}}
5.6 | 1 CRUCETA | {{5.6_si}} | {{5.6_no}} | {{5.6_na}}
5.7 | 1 CABLE DE INICIAR | {{5.7_si}} | {{5.7_no}} | {{5.7_na}}
5.8 | 1 EXTINGUIDOR DE FUEGO (CAPACIDAD MÍN. 10 LB). | {{5.8_si}} | {{5.8_no}} | {{5.8_na}}
5.9 | 2 CONOS PLÁSTICOS REFLECTIVOS DE 50 CM DE ALTO | {{5.9_si}} | {{5.9_no}} | {{5.9_na}}
5.1 | 1 LINTERNA AUTO RECARGABLE CON ADAPTADOR AL ENCENDEDOR DE CIGARRILLOS | {{5.10_si}} | {{5.10_no}} | {{5.10_na}}
5.11 | 1 CAJA DE HERRAMIENTAS (ALICATES, DESTORNILLADORES DE PALA Y ESTRELLA, LLAVE DE EXPANSIÓN Y FIJAS) | {{5.11_si}} | {{5.11_no}} | {{5.11_na}}
6. INSPECCION DE SEGURIDAD
6.1 | CUENTA CON EXTINTOR / ESTE SE ENCUENTRA EN BUEN ESTADO | {{6.1_si}} | {{6.1_no}} | {{6.1_na}}
6.2 | CUÑAS DE SEGURIDAD | {{6.2_si}} | {{6.2_no}} | {{6.2_na}}
FIRMA RESPONSABLE DEL EQUIPO | {{firma_op}}
FIRMA RESPONSABLE SSTA O PROYECTO | {{firma_ss}}
OBSERVACIONES
{{observaciones}}
Note on A74: Se registran correcciones requeridas, incidencias del equipo, etc.